## Info
Hinweise
| calib | Kalibriergerade für den Glucose-Assay vom 2. März 2015 für die abzentrifugierten Überstände aus IS1r2pmp und IS1r2rez
| smp_1 | Probendaten für den Glucose-Assay vom 2. März 2015 für die abzentrifugierten Überstände aus IS1r2pmp und IS1r2rez
| calib_l | Layout der Platte mit den Kalibrierstandards
| smp_1_l | Layout der Platten IS1r2pmp und IS1r2rez

## calib
Platte | Position |  | Absorption (dimensionslos) bei einer Wellenlänge von |  | Leere | Probe? | Absorptionsdifferenz | Mittelwert | Standardabweichung | Glucosekonzentration in mg/l
| x | y | 418 nm | 480 nm
calib | 1 | A | 2.6945 | 0.20631 |  | K | 2.4882
calib | 2 | A | 2.679 | 0.2015 |  | K | 2.4775 | 2.4566 | 0.045683 | 90.08 | Daten für Darstellung der Kalibriergeraden
calib | 3 | A | 2.6008 | 0.19658 |  | K | 2.4042 |  |  |  | Mittelwert der Absorptionsdifferenzen | Standardabweichung des Mittelwerts der Absorptionsdifferenzen | Glucosekonzentration in mg/l
calib | 1 | B | 1.4425 | 0.12741 |  | K | 1.3151 |  |  |  | 2.4566 | 0.045683 | 90.08
calib | 2 | B | 1.4202 | 0.12431 |  | K | 1.2959 | 1.3111 | 0.01373 | 45.04 | 1.3111 | 0.01373 | 45.04
calib | 3 | B | 1.4497 | 0.12722 |  | K | 1.3225 |  |  |  | 0.51964 | 0.0057215 | 18.016
calib | 1 | C | 0.58852 | 0.07495 |  | K | 0.51357 |  |  |  | 0.26884 | 0.0033312 | 9.008
calib | 2 | C | 0.60063 | 0.075697 |  | K | 0.52493 | 0.51964 | 0.0057215 | 18.016 | 0.14136 | 0.00088923 | 4.504
calib | 3 | C | 0.59616 | 0.075738 |  | K | 0.52042 |  |  |  | 0.064128 | 0.0013233 | 1.8016
calib | 1 | D | 0.32574 | 0.06041 |  | K | 0.26533 |  |  |  | 0.03923 | 0.00055408 | 0.9008
calib | 2 | D | 0.33022 | 0.060987 |  | K | 0.26924 | 0.26884 | 0.0033312 | 9.008 | 0.012967 | 0.00065581 | 0
calib | 3 | D | 0.33368 | 0.061719 |  | K | 0.27196
calib | 1 | E | 0.19295 | 0.051778 |  | K | 0.14117
calib | 2 | E | 0.19186 | 0.051283 |  | K | 0.14058 | 0.14136 | 0.00088923 | 4.504
calib | 3 | E | 0.19311 | 0.050778 |  | K | 0.14233
calib | 1 | F | 0.11203 | 0.046824 |  | K | 0.065205
calib | 2 | F | 0.10927 | 0.046618 |  | K | 0.062651 | 0.064128 | 0.0013233 | 1.8016
calib | 3 | F | 0.11129 | 0.04676 |  | K | 0.06453
calib | 1 | G | 0.083218 | 0.044538 |  | K | 0.03868
calib | 2 | G | 0.084313 | 0.045093 |  | K | 0.039221 | 0.03923 | 0.00055408 | 0.9008
calib | 3 | G | 0.085097 | 0.045309 |  | K | 0.039788
calib | 1 | H | 0.057067 | 0.044846 |  | K | 0.012221
calib | 2 | H | 0.058057 | 0.044603 |  | K | 0.013455 | 0.012967 | 0.00065581 | 0
calib | 3 | H | 0.057422 | 0.044197 |  | K | 0.013225
calib | 4 | A | 2.1806 | 0.1713 |  | P
calib | 5 | A | 2.1855 | 0.17011 |  | P
calib | 6 | A | 1.1107 | 0.10793 |  | P
calib | 7 | A | 1.1159 | 0.10581 |  | P
calib | 4 | B | 2.1519 | 0.16906 |  | P
calib | 5 | B | 2.165 | 0.17111 |  | P
calib | 6 | B | 0.87714 | 0.093637 |  | P
calib | 7 | B | 0.87447 | 0.093268 |  | P
calib | 4 | C | 2.0692 | 0.1642 |  | P
calib | 5 | C | 2.1839 | 0.16855 |  | P
calib | 4 | D | 2.0284 | 0.16578 |  | P
calib | 5 | D | 2.0628 | 0.16306 |  | P
calib | 4 | E | 1.986 | 0.15886 |  | P
calib | 5 | E | 1.9904 | 0.15973 |  | P
calib | 4 | F | 1.917 | 0.15505 |  | P
calib | 5 | F | 1.9216 | 0.15491 |  | P
calib | 4 | G | 1.7074 | 0.14049 |  | P
calib | 5 | G | 1.745 | 0.14336 |  | P
calib | 4 | H | 1.5943 | 0.13566 |  | P
calib | 5 | H | 1.5378 | 0.13179 |  | P
calib | 8 | A | 0.053135 | 0.049692 | leer
calib | 9 | A | 0.052464 | 0.049452 | leer
calib | 10 | A | 0.052796 | 0.049351 | leer
calib | 11 | A | 0.052792 | 0.0492 | leer
calib | 12 | A | 0.052626 | 0.04931 | leer
calib | 8 | B | 0.05266 | 0.049707 | leer
calib | 9 | B | 0.05263 | 0.049815 | leer
calib | 10 | B | 0.052516 | 0.049456 | leer
calib | 11 | B | 0.053107 | 0.050209 | leer
calib | 12 | B | 0.053287 | 0.050022 | leer
calib | 6 | C | 0.052968 | 0.04957 | leer
calib | 7 | C | 0.053354 | 0.049964 | leer
calib | 8 | C | 0.053325 | 0.049879 | leer
calib | 9 | C | 0.052997 | 0.04978 | leer
calib | 10 | C | 0.053096 | 0.049794 | leer
calib | 11 | C | 0.053481 | 0.050222 | leer
calib | 12 | C | 0.053228 | 0.050111 | leer
calib | 6 | D | 0.053381 | 0.04999 | leer
calib | 7 | D | 0.053017 | 0.050151 | leer
calib | 8 | D | 0.052995 | 0.049972 | leer
calib | 9 | D | 0.054972 | 0.051161 | leer
calib | 10 | D | 0.053142 | 0.050794 | leer
calib | 11 | D | 0.054692 | 0.051383 | leer
calib | 12 | D | 0.052854 | 0.05021 | leer
calib | 6 | E | 0.054803 | 0.051084 | leer
calib | 7 | E | 0.053069 | 0.049702 | leer
calib | 8 | E | 0.052641 | 0.04956 | leer
calib | 9 | E | 0.053805 | 0.050486 | leer
calib | 10 | E | 0.05279 | 0.049487 | leer
calib | 11 | E | 0.0529 | 0.049645 | leer
calib | 12 | E | 0.053551 | 0.049643 | leer
calib | 6 | F | 0.053137 | 0.049813 | leer
calib | 7 | F | 0.053161 | 0.049814 | leer
calib | 8 | F | 0.053717 | 0.050739 | leer
calib | 9 | F | 0.053596 | 0.050733 | leer
calib | 10 | F | 0.052522 | 0.04952 | leer
calib | 11 | F | 0.052828 | 0.049802 | leer
calib | 12 | F | 0.052597 | 0.04938 | leer
calib | 6 | G | 0.053015 | 0.049571 | leer
calib | 7 | G | 0.05341 | 0.049311 | leer
calib | 8 | G | 0.052938 | 0.049679 | leer
calib | 9 | G | 0.052755 | 0.049681 | leer
calib | 10 | G | 0.05333 | 0.050302 | leer
calib | 11 | G | 0.052927 | 0.049361 | leer
calib | 12 | G | 0.052946 | 0.04937 | leer
calib | 6 | H | 0.053282 | 0.049603 | leer
calib | 7 | H | 0.053605 | 0.049733 | leer
calib | 8 | H | 0.053225 | 0.049467 | leer
calib | 9 | H | 0.053099 | 0.050242 | leer
calib | 10 | H | 0.052542 | 0.049916 | leer
calib | 11 | H | 0.053413 | 0.049987 | leer
calib | 12 | H | 0.05277 | 0.049718 | leer

## smp_1
Platte | Position |  | Absorption (dimensionslos) bei einer Wellenlänge von |  | Absorptionsdifferenz | Errechnete Glucosekonzentration in mg/l | Verdünnungsfaktor | Glucosekonzentration in mg/l (unverdünnt)
| x | y | 418 nm | 480 nm
IS1r2pmp | 1 | A | 1.117 | 0.1058 | 1.0112 | 36.1342 | 100 | 3613.422
IS1r2pmp | 2 | A | 0.090101 | 0.044283 | 0.045817 | 0.8474 | 100 | 84.7404
IS1r2pmp | 3 | A | 0.052997 | 0.042275 | 0.010722 | -0.43548 | 100 | 0
IS1r2pmp | 4 | A | 1.4563 | 0.12714 | 1.3291 | 47.7576 | 100 | 4775.7589
IS1r2pmp | 5 | A | 0.21837 | 0.051066 | 0.1673 | 5.2882 | 100 | 528.8177
IS1r2pmp | 6 | A | 2.2824 | 0.17631 | 2.1061 | 76.1576 | 100 | 7615.7552
IS1r2pmp | 7 | A | 0.055566 | 0.041155 | 0.014411 | -0.30062 | 100 | 0
IS1r2pmp | 8 | A | 1.3541 | 0.12026 | 1.2338 | 44.2726 | 100 | 4427.2557
IS1r2pmp | 9 | A | 0.19718 | 0.050272 | 0.14691 | 4.5428 | 100 | 454.2784
IS1r2pmp | 10 | A | 0.51619 | 0.077422 | 0.43876 | 15.2112 | 100 | 1521.1182
IS1r2pmp | 11 | A | 0.058281 | 0.0421 | 0.016181 | -0.23592 | 100 | 0
IS1r2pmp | 12 | A | 2.3604 | 0.18484 | 2.1756 | 78.6979 | 100 | 7869.7895
IS1r2pmp | 1 | B | 0.14236 | 0.048057 | 0.094299 | 2.6196 | 100 | 261.9597
IS1r2pmp | 2 | B | 0.077191 | 0.043897 | 0.033294 | 0.38963 | 100 | 38.963
IS1r2pmp | 3 | B | 0.053209 | 0.044414 | 0.0087955 | -0.50589 | 100 | 0
IS1r2pmp | 4 | B | 1.7303 | 0.14299 | 1.5873 | 57.1942 | 100 | 5719.4199
IS1r2pmp | 5 | B | 2.8165 | 0.21604 | 2.6004 | 94.2289 | 100 | 9422.8906
IS1r2pmp | 6 | B | 2.9202 | 0.22559 | 2.6946 | 97.6726 | 100 | 9767.2624
IS1r2pmp | 7 | B | 0.053759 | 0.041067 | 0.012691 | -0.36348 | 100 | 0
IS1r2pmp | 8 | B | 1.2645 | 0.11533 | 1.1491 | 41.1777 | 100 | 4117.7669
IS1r2pmp | 9 | B | 0.045963 | 0.041559 | 0.0044031 | -0.66645 | 100 | 0
IS1r2pmp | 10 | B | 0.59401 | 0.08085 | 0.51316 | 17.9307 | 100 | 1793.0746
IS1r2pmp | 11 | B | 0.12118 | 0.050425 | 0.070753 | 1.7589 | 100 | 175.891
IS1r2pmp | 12 | B | 0.052433 | 0.041762 | 0.010671 | -0.43732 | 100 | 0
IS1r2pmp | 1 | C | 1.7789 | 0.14506 | 1.6338 | 58.8951 | 100 | 5889.514
IS1r2pmp | 2 | C | 2.4783 | 0.18712 | 2.2912 | 82.9235 | 100 | 8292.3458
IS1r2pmp | 3 | C | 0.047027 | 0.041033 | 0.0059936 | -0.60831 | 100 | 0
IS1r2pmp | 4 | C | 0.051862 | 0.041574 | 0.010287 | -0.45136 | 100 | 0
IS1r2pmp | 5 | C | 3.0141 | 0.22297 | 2.7912 | 101.2006 | 100 | 10120.0643
IS1r2pmp | 6 | C | 2.7281 | 0.20172 | 2.5264 | 91.5227 | 100 | 9152.2695
IS1r2pmp | 7 | C | 2.4752 | 0.18504 | 2.2901 | 82.886 | 100 | 8288.5957
IS1r2pmp | 8 | C | 2.8143 | 0.20845 | 2.6059 | 94.4275 | 100 | 9442.7486
IS1r2pmp | 9 | C | 0.052774 | 0.041835 | 0.010938 | -0.42756 | 100 | 0
IS1r2pmp | 10 | C | 0.39475 | 0.065732 | 0.32901 | 11.1994 | 100 | 1119.9358
IS1r2pmp | 11 | C | 0.49739 | 0.073032 | 0.42436 | 14.6845 | 100 | 1468.4502
IS1r2pmp | 12 | C | 0.045657 | 0.041143 | 0.0045143 | -0.66238 | 100 | 0
IS1r2pmp | 1 | D | 1.2158 | 0.11487 | 1.101 | 39.4172 | 100 | 3941.7232
IS1r2pmp | 2 | D | 1.4906 | 0.12789 | 1.3627 | 48.9833 | 100 | 4898.334
IS1r2pmp | 3 | D | 0.053323 | 0.041865 | 0.011458 | -0.40858 | 100 | 0
IS1r2pmp | 4 | D | 0.05251 | 0.043227 | 0.0092837 | -0.48804 | 100 | 0
IS1r2pmp | 5 | D | 0.89138 | 0.093602 | 0.79778 | 28.3347 | 100 | 2833.4704
IS1r2pmp | 6 | D | 0.052017 | 0.044166 | 0.0078506 | -0.54043 | 100 | 0
IS1r2pmp | 7 | D | 2.5597 | 0.19306 | 2.3666 | 85.6829 | 100 | 8568.2856
IS1r2pmp | 8 | D | 0.053407 | 0.043357 | 0.01005 | -0.46004 | 100 | 0
IS1r2pmp | 9 | D | 0.054175 | 0.043386 | 0.010789 | -0.43301 | 100 | 0
IS1r2pmp | 10 | D | 0.46652 | 0.073641 | 0.39288 | 13.5339 | 100 | 1353.3898
IS1r2pmp | 11 | D | 1.2149 | 0.11725 | 1.0977 | 39.2976 | 100 | 3929.7623
IS1r2pmp | 12 | D | 0.060279 | 0.04362 | 0.016659 | -0.21844 | 100 | 0
IS1r2pmp | 1 | E | 0.9303 | 0.095646 | 0.83465 | 29.6825 | 100 | 2968.2509
IS1r2pmp | 2 | E | 1.3193 | 0.11922 | 1.2001 | 43.0412 | 100 | 4304.1158
IS1r2pmp | 3 | E | 0.34398 | 0.059941 | 0.28404 | 9.5552 | 100 | 955.5248
IS1r2pmp | 4 | E | 0.05638 | 0.043322 | 0.013059 | -0.35006 | 100 | 0
IS1r2pmp | 5 | E | 0.74147 | 0.08398 | 0.65749 | 23.2065 | 100 | 2320.646
IS1r2pmp | 6 | E | 0.50487 | 0.075626 | 0.42924 | 14.8631 | 100 | 1486.3056
IS1r2pmp | 7 | E | 0.43235 | 0.06674 | 0.36561 | 12.5372 | 100 | 1253.7163
IS1r2pmp | 8 | E | 0.053275 | 0.042718 | 0.010557 | -0.4415 | 100 | 0
IS1r2pmp | 9 | E | 0.046941 | 0.041287 | 0.0056546 | -0.6207 | 100 | 0
IS1r2pmp | 10 | E | 0.7314 | 0.087942 | 0.64346 | 22.6937 | 100 | 2269.371
IS1r2pmp | 11 | E | 2.691 | 0.21347 | 2.4775 | 89.7361 | 100 | 8973.6074
IS1r2pmp | 12 | E | 0.045443 | 0.04125 | 0.0041934 | -0.67411 | 100 | 0
IS1r2pmp | 1 | F | 0.59995 | 0.076095 | 0.52385 | 18.3216 | 100 | 1832.1577
IS1r2pmp | 2 | F | 2.2231 | 0.17253 | 2.0506 | 74.13 | 100 | 7413.0024
IS1r2pmp | 3 | F | 0.55199 | 0.074102 | 0.47788 | 16.6411 | 100 | 1664.1147
IS1r2pmp | 4 | F | 0.053416 | 0.0421 | 0.011316 | -0.41374 | 100 | 0
IS1r2pmp | 5 | F | 0.70965 | 0.08248 | 0.62717 | 22.0981 | 100 | 2209.8079
IS1r2pmp | 6 | F | 1.0803 | 0.10624 | 0.97403 | 34.7772 | 100 | 3477.7178
IS1r2pmp | 7 | F | 2.8454 | 0.22065 | 2.6247 | 95.117 | 100 | 9511.7048
IS1r2pmp | 8 | F | 0.058397 | 0.042494 | 0.015903 | -0.2461 | 100 | 0
IS1r2pmp | 9 | F | 0.047097 | 0.042273 | 0.0048233 | -0.65109 | 100 | 0
IS1r2pmp | 10 | F | 0.050791 | 0.041693 | 0.0090979 | -0.49483 | 100 | 0
IS1r2pmp | 11 | F | 0.052573 | 0.042559 | 0.010015 | -0.46132 | 100 | 0
IS1r2pmp | 12 | F | 0.046931 | 0.041418 | 0.0055137 | -0.62585 | 100 | 0
IS1r2pmp | 1 | G | 1.0541 | 0.10323 | 0.9509 | 33.9316 | 100 | 3393.1618
IS1r2pmp | 2 | G | 2.5655 | 0.19384 | 2.3716 | 85.8646 | 100 | 8586.4617
IS1r2pmp | 3 | G | 0.85165 | 0.092733 | 0.75891 | 26.9139 | 100 | 2691.3908
IS1r2pmp | 4 | G | 3.0141 | 0.22643 | 2.7877 | 101.0742 | 100 | 10107.4179
IS1r2pmp | 5 | G | 1.322 | 0.11843 | 1.2036 | 43.1683 | 100 | 4316.8287
IS1r2pmp | 6 | G | 1.2161 | 0.11198 | 1.1041 | 39.5331 | 100 | 3953.314
IS1r2pmp | 7 | G | 2.7826 | 0.20628 | 2.5763 | 93.3456 | 100 | 9334.5626
IS1r2pmp | 8 | G | 3.0176 | 0.22519 | 2.7924 | 101.2455 | 100 | 10124.5457
IS1r2pmp | 9 | G | 0.40978 | 0.068741 | 0.34104 | 11.639 | 100 | 1163.9023
IS1r2pmp | 10 | G | 0.046078 | 0.04127 | 0.0048075 | -0.65167 | 100 | 0
IS1r2pmp | 11 | G | 0.39707 | 0.066012 | 0.33106 | 11.274 | 100 | 1127.4035
IS1r2pmp | 12 | G | 2.278 | 0.17974 | 2.0982 | 75.8706 | 100 | 7587.0617
IS1r2pmp | 1 | H | 0.052205 | 0.048991 | 0.0032137 | -0.70993 | 100 | 0
IS1r2pmp | 2 | H | 0.052788 | 0.048682 | 0.0041057 | -0.67732 | 100 | 0
IS1r2pmp | 3 | H | 0.05317 | 0.049585 | 0.0035854 | -0.69634 | 100 | 0
IS1r2pmp | 4 | H | 0.052667 | 0.049015 | 0.0036527 | -0.69388 | 100 | 0
IS1r2pmp | 5 | H | 0.052764 | 0.048782 | 0.0039818 | -0.68185 | 100 | 0
IS1r2pmp | 6 | H | 0.051544 | 0.047985 | 0.0035596 | -0.69728 | 100 | 0
IS1r2pmp | 7 | H | 0.052566 | 0.049243 | 0.0033236 | -0.70591 | 100 | 0
IS1r2pmp | 8 | H | 0.052138 | 0.048499 | 0.003639 | -0.69438 | 100 | 0
IS1r2pmp | 9 | H | 0.052432 | 0.048887 | 0.0035451 | -0.69781 | 100 | 0
IS1r2pmp | 10 | H | 0.051638 | 0.047533 | 0.0041046 | -0.67736 | 100 | 0
IS1r2pmp | 11 | H | 0.056228 | 0.042699 | 0.01353 | -0.33284 | 100 | 0
IS1r2pmp | 12 | H | 2.8776 | 0.21494 | 2.6626 | 96.5031 | 100 | 9650.3077
IS1r2rez | 1 | A | 0.053999 | 0.045183 | 0.0088164 | -0.50512 | 100 | 0
IS1r2rez | 2 | A | 0.055402 | 0.042501 | 0.012901 | -0.35582 | 100 | 0
IS1r2rez | 3 | A | 0.05497 | 0.041198 | 0.013772 | -0.32398 | 100 | 0
IS1r2rez | 4 | A | 1.1841 | 0.12205 | 1.062 | 37.9936 | 100 | 3799.3649
IS1r2rez | 5 | A | 0.048931 | 0.040947 | 0.0079839 | -0.53556 | 100 | 0
IS1r2rez | 6 | A | 2.2394 | 0.17399 | 2.0654 | 74.6722 | 100 | 7467.2229
IS1r2rez | 7 | A | 0.064543 | 0.05038 | 0.014163 | -0.30967 | 100 | 0
IS1r2rez | 8 | A | 1.0574 | 0.10509 | 0.95234 | 33.9844 | 100 | 3398.4419
IS1r2rez | 9 | A | 1.932 | 0.15508 | 1.7769 | 64.1248 | 100 | 6412.4775
IS1r2rez | 10 | A | 1.4044 | 0.12315 | 1.2813 | 46.0077 | 100 | 4600.7712
IS1r2rez | 11 | A | 0.052157 | 0.041315 | 0.010842 | -0.43108 | 100 | 0
IS1r2rez | 12 | A | 0.060617 | 0.045879 | 0.014739 | -0.28864 | 100 | 0
IS1r2rez | 1 | B | 0.05725 | 0.045754 | 0.011496 | -0.40716 | 100 | 0
IS1r2rez | 2 | B | 0.05484 | 0.042944 | 0.011896 | -0.39255 | 100 | 0
IS1r2rez | 3 | B | 0.059479 | 0.044958 | 0.014521 | -0.29661 | 100 | 0
IS1r2rez | 4 | B | 0.05321 | 0.042341 | 0.010868 | -0.43012 | 100 | 0
IS1r2rez | 5 | B | 0.057108 | 0.043129 | 0.013979 | -0.31643 | 100 | 0
IS1r2rez | 6 | B | 0.05858 | 0.04313 | 0.01545 | -0.26264 | 100 | 0
IS1r2rez | 7 | B | 1.6704 | 0.14172 | 1.5287 | 55.0524 | 100 | 5505.2386
IS1r2rez | 8 | B | 1.2036 | 0.11334 | 1.0902 | 39.0241 | 100 | 3902.4128
IS1r2rez | 9 | B | 0.050581 | 0.042176 | 0.0084045 | -0.52018 | 100 | 0
IS1r2rez | 10 | B | 1.2687 | 0.12129 | 1.1475 | 41.1167 | 100 | 4111.666
IS1r2rez | 11 | B | 2.6107 | 0.20437 | 2.4063 | 87.1323 | 100 | 8713.228
IS1r2rez | 12 | B | 2.6784 | 0.20111 | 2.4773 | 89.7265 | 100 | 8972.6535
IS1r2rez | 1 | C | 0.23829 | 0.052907 | 0.18538 | 5.949 | 100 | 594.9025
IS1r2rez | 2 | C | 0.052724 | 0.041859 | 0.010865 | -0.43026 | 100 | 0
IS1r2rez | 3 | C | 0.051118 | 0.041744 | 0.0093738 | -0.48475 | 100 | 0
IS1r2rez | 4 | C | 0.055591 | 0.041381 | 0.01421 | -0.30797 | 100 | 0
IS1r2rez | 5 | C | 1.1538 | 0.10574 | 1.048 | 37.4824 | 100 | 3748.2351
IS1r2rez | 6 | C | 0.055261 | 0.041101 | 0.01416 | -0.30979 | 100 | 0
IS1r2rez | 7 | C | 1.6331 | 0.13885 | 1.4943 | 53.7949 | 100 | 5379.4851
IS1r2rez | 8 | C | 2.7702 | 0.20884 | 2.5613 | 92.7997 | 100 | 9279.9698
IS1r2rez | 9 | C | 0.054389 | 0.041357 | 0.013032 | -0.35104 | 100 | 0
IS1r2rez | 10 | C | 0.41977 | 0.075562 | 0.3442 | 11.7547 | 100 | 1175.465
IS1r2rez | 11 | C | 2.9216 | 0.21437 | 2.7072 | 98.133 | 100 | 9813.3046
IS1r2rez | 12 | C | 2.5413 | 0.19728 | 2.344 | 84.8562 | 100 | 8485.6215
IS1r2rez | 1 | D | 0.0504 | 0.04325 | 0.00715 | -0.56604 | 100 | 0
IS1r2rez | 2 | D | 0.055163 | 0.043246 | 0.011918 | -0.39176 | 100 | 0
IS1r2rez | 3 | D | 0.060618 | 0.049496 | 0.011122 | -0.42086 | 100 | 0
IS1r2rez | 4 | D | 0.054222 | 0.042909 | 0.011313 | -0.41387 | 100 | 0
IS1r2rez | 5 | D | 0.12518 | 0.047393 | 0.077791 | 2.0162 | 100 | 201.6187
IS1r2rez | 6 | D | 0.049826 | 0.042466 | 0.0073609 | -0.55833 | 100 | 0
IS1r2rez | 7 | D | 0.058268 | 0.04488 | 0.013387 | -0.33803 | 100 | 0
IS1r2rez | 8 | D | 1.9423 | 0.15715 | 1.7851 | 64.4253 | 100 | 6442.5266
IS1r2rez | 9 | D | 0.055944 | 0.044706 | 0.011238 | -0.41661 | 100 | 0
IS1r2rez | 10 | D | 0.42765 | 0.076347 | 0.3513 | 12.0141 | 100 | 1201.4067
IS1r2rez | 11 | D | 0.056218 | 0.044015 | 0.012203 | -0.38135 | 100 | 0
IS1r2rez | 12 | D | 1.1581 | 0.11035 | 1.0477 | 37.4714 | 100 | 3747.1408
IS1r2rez | 1 | E | 0.055015 | 0.04522 | 0.0097958 | -0.46932 | 100 | 0
IS1r2rez | 2 | E | 0.054107 | 0.042095 | 0.012012 | -0.38832 | 100 | 0
IS1r2rez | 3 | E | 1.5165 | 0.13253 | 1.384 | 49.762 | 100 | 4976.1978
IS1r2rez | 4 | E | 0.07088 | 0.05927 | 0.01161 | -0.40302 | 100 | 0
IS1r2rez | 5 | E | 0.059206 | 0.047357 | 0.011849 | -0.39426 | 100 | 0
IS1r2rez | 6 | E | 1.4832 | 0.12904 | 1.3542 | 48.6733 | 100 | 4867.3268
IS1r2rez | 7 | E | 0.85363 | 0.090372 | 0.76325 | 27.0726 | 100 | 2707.2569
IS1r2rez | 8 | E | 1.9543 | 0.15484 | 1.7994 | 64.949 | 100 | 6494.896
IS1r2rez | 9 | E | 0.051889 | 0.042609 | 0.0092797 | -0.48819 | 100 | 0
IS1r2rez | 10 | E | 0.39862 | 0.073834 | 0.32478 | 11.0448 | 100 | 1104.4765
IS1r2rez | 11 | E | 0.053966 | 0.041994 | 0.011972 | -0.38978 | 100 | 0
IS1r2rez | 12 | E | 1.1074 | 0.10608 | 1.0013 | 35.7732 | 100 | 3577.3231
IS1r2rez | 1 | F | 0.055469 | 0.042578 | 0.012891 | -0.35619 | 100 | 0
IS1r2rez | 2 | F | 0.055895 | 0.042727 | 0.013168 | -0.34605 | 100 | 0
IS1r2rez | 3 | F | 3.1057 | 0.25718 | 2.8485 | 103.2984 | 100 | 10329.8421
IS1r2rez | 4 | F | 0.06371 | 0.05477 | 0.00894 | -0.50061 | 100 | 0
IS1r2rez | 5 | F | 0.064452 | 0.054197 | 0.010255 | -0.45254 | 100 | 0
IS1r2rez | 6 | F | 0.06239 | 0.0425 | 0.01989 | -0.10033 | 100 | 0
IS1r2rez | 7 | F | 0.059137 | 0.047913 | 0.011224 | -0.41712 | 100 | 0
IS1r2rez | 8 | F | 0.060383 | 0.042879 | 0.017504 | -0.18755 | 100 | 0
IS1r2rez | 9 | F | 0.070172 | 0.059137 | 0.011035 | -0.42402 | 100 | 0
IS1r2rez | 10 | F | 2.0483 | 0.16094 | 1.8873 | 68.1616 | 100 | 6816.1632
IS1r2rez | 11 | F | 0.0557 | 0.042707 | 0.012993 | -0.35245 | 100 | 0
IS1r2rez | 12 | F | 2.2758 | 0.17753 | 2.0982 | 75.8712 | 100 | 7587.1198
IS1r2rez | 1 | G | 0.060937 | 0.053718 | 0.0072187 | -0.56353 | 100 | 0
IS1r2rez | 2 | G | 0.055967 | 0.042004 | 0.013962 | -0.31702 | 100 | 0
IS1r2rez | 3 | G | 2.6202 | 0.19488 | 2.4254 | 87.829 | 100 | 8782.902
IS1r2rez | 4 | G | 0.072573 | 0.062328 | 0.010245 | -0.45291 | 100 | 0
IS1r2rez | 5 | G | 2.55 | 0.19156 | 2.3585 | 85.3846 | 100 | 8538.4637
IS1r2rez | 6 | G | 0.047858 | 0.041063 | 0.0067942 | -0.57905 | 100 | 0
IS1r2rez | 7 | G | 2.0273 | 0.16103 | 1.8663 | 67.3922 | 100 | 6739.2176
IS1r2rez | 8 | G | 0.061026 | 0.043357 | 0.017669 | -0.18154 | 100 | 0
IS1r2rez | 9 | G | 0.2568 | 0.054587 | 0.20222 | 6.5644 | 100 | 656.4379
IS1r2rez | 10 | G | 0.055334 | 0.042944 | 0.012391 | -0.37447 | 100 | 0
IS1r2rez | 11 | G | 2.0081 | 0.15825 | 1.8498 | 66.7906 | 100 | 6679.0601
IS1r2rez | 12 | G | 0.052675 | 0.043892 | 0.008783 | -0.50635 | 100 | 0
IS1r2rez | 1 | H | 0.055364 | 0.044443 | 0.010921 | -0.42818 | 100 | 0
IS1r2rez | 2 | H | 0.055672 | 0.04411 | 0.011562 | -0.40476 | 100 | 0
IS1r2rez | 3 | H | 0.05407 | 0.042635 | 0.011434 | -0.40944 | 100 | 0
IS1r2rez | 4 | H | 0.053336 | 0.041986 | 0.01135 | -0.41252 | 100 | 0
IS1r2rez | 5 | H | 0.053059 | 0.043119 | 0.0099403 | -0.46404 | 100 | 0
IS1r2rez | 6 | H | 0.10395 | 0.049319 | 0.054628 | 1.1695 | 100 | 116.9474
IS1r2rez | 7 | H | 0.052152 | 0.044466 | 0.007686 | -0.54645 | 100 | 0
IS1r2rez | 8 | H | 0.12591 | 0.10663 | 0.019282 | -0.12255 | 100 | 0
IS1r2rez | 9 | H | 3.0258 | 0.22898 | 2.7969 | 101.4091 | 100 | 10140.9073
IS1r2rez | 10 | H | 3.1669 | 0.24063 | 2.9263 | 106.1395 | 100 | 10613.9487
IS1r2rez | 11 | H | 2.7644 | 0.20391 | 2.5605 | 92.7675 | 100 | 9276.7535
IS1r2rez | 12 | H | 3.1669 | 0.2404 | 2.9265 | 106.1478 | 100 | 10614.7837
Note on I1: Steven Koenig: Werte kleiner 0 werden auf 0 gesetzt

## calib_l
Layout der Kalibrierplatte für den Glucose-Assay der zentrifugierten Überstände aus IS1r2
| 1 | 2 | 3 | 4 | 5 | 6 | 7 | 8 | 9 | 10 | 11 | 12
A | 500 |  |  | MR 0 |  | MR 8
B | 250 |  |  | MR 1 |  | MR 9
C | 100 |  |  | MR 2
D | 50 |  |  | MR 3
E | 25 |  |  | MR 4
F | 10 |  |  | MR 5
G | 5 |  |  | MR 6
H | 0 |  |  | MR 7

## smp_1_l
Layout der Platte IS1r2pmp
| 1 | 2 | 3 | 4 | 5 | 6 | 7 | 8 | 9 | 10 | 11 | 12
A | Xyl1.A07 | Xyl1.C04 | Xyl1.F04 | Xyl2.B07 | Xyl1.A10 | Xyl1.F01 | Xyl1.G05 | Xyl2.A09 | Xyl1.A10 | Xyl1.F10 | Xyl1.H10 | Xyl2.C05
B | Xyl1.A10 | Xyl1.C05 | Xyl1.F08 | Xyl2.B08 | Xyl1.B04 | Xyl1.F02 | Xyl1.G11 | Xyl2.B07 | Xyl1.C01 | Xyl1.G05 | Xyl2.A01 | Xyl2.C07
C | Xyl1.A12 | Xyl1.C10 | Xyl1.F09 | Xyl2.C04 | Xyl1.B05 | Xyl1.F03 | Xyl2.A02 | Xyl2.B08 | Xyl1.C04 | Xyl1.G07 | Xyl2.A06 | Xyl2.C09
D | Xyl1.B07 | Xyl1.C12 | Xyl1.G05 | Xyl2.C05 | Xyl1.B10 | Xyl1.F04 | Xyl2.A05 | Xyl2.C04 | Xyl1.C05 | Xyl1.G09 | Xyl2.A09 | Xyl2.C10
E | Xyl1.B10 | Xyl1.D02 | Xyl1.G11 | Xyl2.C12 | Xyl1.B11 | Xyl1.F08 | Xyl2.A06 | Xyl2.C05 | Xyl1.C07 | Xyl1.G11 | Xyl2.B07 | Xyl2.C11
F | Xyl1.B11 | Xyl1.D04 | Xyl2.A01 | Xyl2.D02 | Xyl1.C02 | Xyl1.F09 | Xyl2.A07 | Xyl2.C12 | Xyl1.E03 | Xyl1.H03 | Xyl2.B12 | Xyl2.D01
G | Xyl1.C02 | Xyl1.D12 | Xyl2.A06 | Medium | Xyl1.D02 | Xyl1.F10 | Xyl2.A08 | Medium | Xyl1.E07 | Xyl1.H08 | Xyl2.C04 | Medium
H | [10 empty] | Wasser | Medium
Layout der Platte IS1r2rez
| 1 | 2 | 3 | 4 | 5 | 6 | 7 | 8 | 9 | 10 | 11 | 12
A | Xyl1.C04 | Xyl1.F10 | Xyl1.G11 | Xyl2.B10 | Xyl1.A10 | Xyl1.D12 | Xyl1.H08 | Xyl2.A08 | Xyl1.A03 | Xyl1.C12 | Xyl1.G05 | Xyl2.A04
B | Xyl1.C05 | Xyl1.F12 | Xyl1.H01 | Xyl2.C05 | Xyl1.B03 | Xyl1.E01 | Xyl1.H12 | Xyl2.A09 | Xyl1.A05 | Xyl1.D01 | Xyl1.H04 | Xyl2.A06
C | Xyl1.E01 | Xyl1.G01 | Xyl1.H03 | Xyl2.C06 | Xyl1.B08 | Xyl1.E02 | Xyl2.A02 | Xyl2.A12 | Xyl1.A06 | Xyl1.D08 | Xyl1.H07 | Xyl2.A07
D | Xyl1.F02 | Xyl1.G02 | Xyl2.A01 | Xyl2.C07 | Xyl1.B10 | Xyl1.F01 | Xyl2.A04 | Xyl2.B01 | Xyl1.A07 | Xyl1.D09 | Xyl1.H09 | Xyl2.A09
E | Xyl1.F04 | Xyl1.G03 | Xyl2.A02 | Xyl2.C12 | Xyl1.C04 | Xyl1.F06 | Xyl2.A05 | Xyl2.B08 | Xyl1.A08 | Xyl1.D10 | Xyl1.H10 | Xyl2.B07
F | Xyl1.F05 | Xyl1.G05 | Xyl2.B04 | Xyl2.D02 | Xyl1.C05 | Xyl1.G05 | Xyl2.A06 | Xyl2.C04 | Xyl1.A09 | Xyl1.D12 | Xyl1.H11 | Xyl2.B08
G | Xyl1.F08 | Xyl1.G09 | Xyl2.B08 | Xyl2.D03 | Xyl1.C12 | Xyl1.G11 | Xyl2.A07 | Xyl2.C05 | Xyl1.A11 | Xyl1.E02 | Xyl2.A01 | Xyl2.C04
H | [8 empty] | Medium | Medium | Medium | Medium